## Sheet1
S.No | PCB MPN | MPN | Description | Package | Qty | Price | Legend | Rohs | Part
1 | SPM0408LE5H | SPM0408LE5H-TB | MEMS ANALOG OMNI -18DB ,SNR 63db, 200 ohms,3.6V,350uA,100Hz to 10kHz | SMT | 1 | 142.43 | U2 |  | MIC
2 |  | T491A104M035AT | SMD 35V ,.1uF | S-1206 | 1 | 35.1 | C_VDD
3 |  | CL10A106KP8NNNC | 10µF ,10v,POLARISED | S-0603 | 1 | 24.768 | C_OUT
4 |  | 04026D105MAT2A | Ceramic Capacitors ,1 uF ,6.3 VDC | S-0402 | 1 | 10.31 | C1
5 |  | ERJ-3GEY0R00V | smd,0 Ohms | S-0603 | 1 | 9.45 | R1
6 |  | 87438-03 | Headers & Wire Housings 3 CKT 1.5mm HDR. Rt.-Angle SMT | SMT | 1 | 51.98 | 87438-03
7 | MMSZ5231BT1G | MMSZ5231BT1G | Zener Diodes 5.1V 500mW | SOD-123 | 1 | 15.53 | D1