## Sheet1
S.No | MPN | Description | Package | Qty | Price | Legend | Rohs | Part
1 | GRM033C70J104KE14E | 0.1UF,6.3 V,Ceramic capacitor | 0603-CAP | 1 | 6.75 | C1 |  | FDTI
2 | GRM033C70J104KE14E | 0.1UF,6.3 V,Ceramic capacitor | 0603-CAP | 1 | 6.75 | C2
3 | T491A106K006AN | Tantalum Capacitors - Solid SMD 6V 10uF 1206 | 3216 | 1 | 55.35 | C5
4 | SML-D12U8WT86C | Standard LEDs - SMD Red 620nm 63mcd 2.2V; 20mA | LED-0603 | 1 | 22.95 | LED1
5 | SML-H12P8TT86C | SMD Grn 560nm 4mcd 2.2V; 20mA | LED-0603 | 1 | 26.33 | LED2
6 | BLM18KG102SZ1D | Ferrite Beads 0603 1000ohms 1A | 0603-RES | 1 | 7.43 | R1
7 | BLM18KG102SZ1D | Ferrite Beads 0603 1000ohms 1A | 0603-RES | 1 | 7.43 | R2
8 |  | SOLDERJUMPER_2WAYS | SJ_3 | 1 |  | SJ2
9 | FT232RLSSOP | USB Interface IC USB to Serial UART Enhanced IC SSOP-28 | SSOP28DB | 1 | 303.75 | U1
10 | #614004135023 | USB connector | USB-A003 | 1 | 136.65 | X1
11 | M22-6540642R | M06SMD-FEMALE-V2 | 1X06-SMD-FEMALE-V2 | 1 | 67.5 | JP1