## Sheet1
Solar_Charger_BOM
S. No | Part | Value | Device | Package | Description | Digikey link | Mnfr P/N | Manufacturer | Quantity
1 | C1,C2,C3 | 10uF | C-USC0805K | C0805K | CAPACITOR, American Symbol
2 | C4 | 4700uF/10V | CPOL-USE5-13 | E5-13 | Polarized Capacitor, American symbol
3 | D1 | MBR120VLSFT1G | DIODESOD-123 | SOD-123 | Diode
4 | R1 | 0 ohm | R-US_R0805 | R0805 | RESISTOR, American Symbol
5 | R2 | 270K | R-US_R0805 | R0805 | RESISTOR, American Symbol
6 | R3,R12 | 100K | R-US_R0805 | R0805 | RESISTOR, American Symbol
7 | R5,R8,R9,R10 | 1K | R-US_R0805 | R0805 | RESISTOR, American Symbol
8 | R11 | 2K | R-US_R0805 | R0805 | RESISTOR, American Symbol
9 | RT2 | 150K | R-US_R0805 | R0805 | RESISTOR, American Symbol
10 | THERM | 10K | R-US_FLIPFLOP | 0805-THM | RESISTOR, American Symbol
11 | CN1 |  | DCBARRELSMT | DCJACK_2MM_SMT | DC Barrel Jack
12 | CN4 |  | USBMINIBLARGE | USB-MINIB_LARGER | USB Connectors
13 | U2 | MCP73871 | MCP73871 | QFN20_4MM | MCP73871 Lithium Polymer Battery Charger